## Dmin
Dmin=f(ugla profila,vrste profila)
ugao profila u stepenima
|  | 38 | 36 | 34 | 32
vrsta profila | Y |  | 63 |  | 20
| Z | 90 |  | 50
| A | 200 |  | 75
| B | 280 |  | 125
| C | 355 | 200
| D | 500 | 355
| E | 630 | 500

## Gabariti
| Y | Z | A | B | C | D | E
b | 6 | 10 | 13 | 17 | 22 | 32 | 38
h | 4 | 6 | 8 | 11 | 14 | 19 | 25
s | 5.3 | 8.5 | 11 | 14 | 19 | 27 | 32
hsmin | 1.6 | 2.5 | 3.3 | 4.2 | 5.7 | 8.1 | 9.6
himin | 4.7 | 7 | 8.7 | 10.8 | 14.3 | 19.9 | 23.4
e | 8 | 12 | 15 | 19 | 25.5 | 37 | 44.5
f | 7 | 8 | 10 | 12.5 | 17 | 24 | 29
Oznacavanje
C(22x14)

## KorekFaktori
| tabela 1 |  |  | tabela 3 |  |  | tabela 4
|  | k1 |  |  | k3 |  |  | k4
Obuhvatni ugao | 180 | 1 | preopterećenje u % | 0 | 1 | Vrsta prenosa | otvoren-prost | 1
| 170 | 0.98 |  | 25 | 0.91 |  | sa zatezačem | 0.9
| 160 | 0.95 |  | 50 | 0.83 |  | poluukršten | 0.75
| 150 | 0.92 |  | 100 | 0.71
| 140 | 0.89 |  | 150 | 0.62
| 130 | 0.86
| 120 | 0.82
| 110 | 0.78
| 100 | 0.73
| 90 | 0.68
| 80 | 0.63
| 70 | 0.58

## Snaga
Nominalna snaga kaišnika za obuhvatni ugao od 180 stepeni-DIN 2218
|  | Y | Z | A | B | C | D | E
Obimna brzina v(m/s) | 12 | 0.18 | 0.73 | 1.47 | 2.65 | 4.48 | 9.41 | 14.7
| 14 | 0.19 | 0.81 | 1.62 | 2.94 | 5.15 | 10.59 | 16.17
| 16 | 0.2 | 0.88 | 1.76 | 3.16 | 5.51 | 11.54 | 17.65
| 18 | 0.19 | 0.882 | 1.91 | 3.38 | 5.88 | 12.21 | 19.1
| 20 | 0.176 | 0.956 | 1.98 | 3.52 | 6.03 | 12.57 | 19.85
| 22 | 0.154 | 0.882 | 1.98 | 3.53 | 6.1 | 12.72 | 19.85
| 24 | 0.11 | 0.809 | 1.91 | 3.46 | 6.03 | 12.5 | 19.1
| 26 | 0.059 | 0.735 | 1.91 | 3.31 | 5.73 | 11.83 | 18.38

## TokProracuna
1 | Preporučena optimalna brzina |  | 20 | m/s
2 | Minimalni prečnik manje remenice |  |  | mm
3 | Sa lista Dmin, za ugao profila koji je najčešće 38, izabrati prvi veći standardni prečnik manje remenice kao i profil |  |  | mm
4 | Za usvojeni profil sa lista Gabariti izabrati ostale gabarite manje remenice
5 | Prečnik veće remenice |  |  | mm
6 | Usvojiti prvu standardnu veću vrijednost | D2 |  | mm
7 | Osno rastojanje |  |  | mm
8 | Amin | Amin=D2
9 | Amax | Amax=1,5D2
10 | provjera A | provjera
11 |  |  |  | 0
12 | Obuhvatni ugao |  |  | 0
13 | ili |  |  | 0
14 | Dužina remena |  |  | mm
15 | Usvojiti prvu standardnu veću vrijednost | Lst |  | mm
16 | Minimalna dužina remena
17 |  | Lst>=Lmin | (ne)zadovoljava
18 | Stvarno međuosno rastojanje |  |  | mm
19 | Snaga Pn na kaišniku | Bira se sa lista Snaga prema usvojenom profilu
20 | Stvarna snaga na kaišniku
21 |  | tabela 1 na listu KorektFaktori
22 |  | Ako je D1>=Dmin onda je k2=1
23 |  | tabela 3 na listu KorektFaktori
24 |  | tabela 4 na listu KorektFaktori
25 | Potreban br. kaiševa
26 |  | Usvaja se prvi veći/manji cio broj. Ako se usvoji manji cio broj onda je vijek prenosnika nešto kraći inače je nešto duži. Izbor zavisi i od uslova rada.
27 | Preporučeni br. kaiševa
28 | Učestalost savijanja kaiša |  |  | 1/s
29 | Dozvoljena učestalost | fd=25 |  | 1/s
30 |  | f<=fd | (ne)zadovoljava
31 | Obrtni moment na vratilu |  |  | Nmm
32 | Obimna sila |  |  | N
33 | Opterecenje vrqatila |  |  | N
𝑣_𝑜𝑝𝑡=(18÷22)
𝐷_𝑚𝑖𝑛≥(60∙𝑣_𝑜𝑝𝑡)/(𝜋∙𝑛)
𝐴=(1÷1,5) 𝐷_2
𝐷_2=𝑖∙𝐷_1
𝛽=𝑎𝑟𝑐𝑠𝑖𝑛 (𝐷_2−𝐷_1)/(2∙𝐴)
𝛼_1=180−2𝛽
𝛼_1=180−(60(𝐷_2−𝐷_1))/𝐴
𝐿=((𝐷_2+𝐷_1 )∙𝜋)/2+(𝛽∙𝜋∙(𝐷_2−𝐷_1 ))/180
𝐴=(1,01∙𝐿_𝑠𝑡−(𝛽∙𝜋(𝐷_2−𝐷_1 )∙cos⁡𝛽)/90−(𝐷_2+𝐷_1)/2∙𝜋)
𝑃_𝑘=𝑘_1∙𝑘_2∙𝑘_3∙𝑘_4∙𝑃_𝑛
𝑘_1=𝑓(𝛼)
𝑘_2=𝐷1/𝐷𝑚𝑖𝑛
𝑘_3=𝑓(𝑝𝑟𝑒𝑜𝑝𝑡𝑒𝑟𝑒ć𝑒𝑛𝑗𝑎 𝑢 %)
𝑘_4=𝑓(𝑣𝑟𝑠𝑡𝑒 𝑝𝑟𝑒𝑛𝑜𝑠𝑎)
𝑧=(1÷15)
𝑧=𝑃/𝑃_𝑘
𝑓=2𝑣/𝐿
𝐿_𝑚𝑖𝑛=0,08∙𝑣
𝑀_𝑜=(𝑃_𝑒𝑚∙30)/(𝜋∙𝑛_𝑒𝑚 )
𝐹_𝑜=〖2𝑀〗_𝑜/𝑑_𝑚𝑖𝑛
𝐹_𝑣=2,5∙𝐹_𝑜

## Primjer
PODACI
|  | P | 10 | kW
|  | nem | 1450 | min-1
|  | nrm | 750 | min-2
|  | A | 800 | mm
|  | ugao prenosnika | 30 | 0
IZRADA
1 | Preporučena optimalna brzina |  | 20 | m/s
2 | Minimalni prečnik manje remenice |  | 263.4289 | mm
3 | Sa lista Dmin, za ugao profila koji je najčešće 38, izabrati prvi veći standardni prečnik manje remenice kao i profil | Dmin | 280 | mm
4 |  | D1 | 280 | mm
5 | Za usvojeni profil sa lista Gabariti izabrati ostale gabarite manje remenice | B(17x11)
6 |  | b | 17 | mm
7 |  | h | 11 | mm
8 |  | s | 14 | mm
9 |  | hsmin | 4.2 | mm
10 |  | himin | 10.8 | mm
11 |  | e | 19 | mm
12 |  | f | 12.5 | mm
13 | Prečnik veće remenice |  | 541.3333 | mm
14 | usvojeno | D2 | 560 | mm
15 | Osno rastojanje
16 | Amin | D2 | 560
17 | Amax | 1,5D2 | 840 | mm
18 | provjera A |  | ZADOVOLJAVA
19 |  |  | 10 | 0
20 | Obuhvatni ugao |  | 160 | 0
21 | ili |  |  | 0
22 | Dužina remena |  | 2944.0305 | mm
23 | Usvojiti prvu standardnu veću vrijednost | Lst | 3000 | mm
24 | Minimalna dužina remena |  | 1600
25 |  | Lst>=Lmin | ZADOVOLJAVA
26 | Stvarno međuosno rastojanje |  | 818 | mm
27 | Snaga Pn na kaišniku | Bira se sa lista Snaga prema usvojenom profilu | 3.52 | kW
28 | Stvarna snaga na kaišniku |  | 3.344 | kW
29 |  | tabela 1 na listu KorektFaktori | 0.95
30 |  | Ako je D1>=Dmin onda je k2=1 | 1
31 |  | tabela 3 na listu KorektFaktori | 1
32 |  | tabela 4 na listu KorektFaktori | 1
33 | Potreban br. kaiševa |  | 2.9904
34 |  | Usvaja se prvi veći/manji cio broj. Ako se usvoji manji cio broj onda je vijek prenosnika nešto kraći inače je nešto duži. Izbor zavisi i od uslova rada. | 3
35 | Preporučeni br. kaiševa
36 | Učestalost savijanja kaiša |  | 13.3333 | 1/s
37 | Dozvoljena učestalost | fd | 25 | 1/s
38 |  | f<=fd | ZADOVOLJAVA
39 | Obrtni moment na vratilu |  | 65.86 | Nm
40 | Obimna sila |  | 470.43 | N
41 | Opterecenje vrqatila |  | 1176 | N
𝑣_𝑜𝑝𝑡=(18÷22)
𝐷_𝑚𝑖𝑛≥(60∙𝑣_𝑜𝑝𝑡)/(𝜋∙𝑛)
𝐴=(1÷1,5) 𝐷_2
𝐷_2=𝑖∙𝐷_1
𝛽=𝑎𝑟𝑐𝑠𝑖𝑛 (𝐷_2−𝐷_1)/(2∙𝐴)
𝛼_1=180−2𝛽
𝛼_1=180−(60(𝐷_2−𝐷_1))/𝐴
𝐿=((𝐷_2+𝐷_1 )∙𝜋)/2+(𝛽∙𝜋∙(𝐷_2−𝐷_1 ))/180+2𝐴𝑐𝑜𝑠𝛽
𝐴=(1,01𝐿_𝑠𝑡−𝛽𝜋(𝐷_2−𝐷_1 )/180−(𝐷_2+𝐷_1)/2∙𝜋)/2 cos⁡𝛽
𝑃_𝑘=𝑘_1∙𝑘_2∙𝑘_3∙𝑘_4∙𝑃_𝑛
𝑘_1=𝑓(𝛼)
𝑘_2=𝐷1/𝐷𝑚𝑖𝑛
𝑘_3=𝑓(𝑝𝑟𝑒𝑜𝑝𝑡𝑒𝑟𝑒ć𝑒𝑛𝑗𝑎 𝑢 %)
𝑘_4=𝑓(𝑣𝑟𝑠𝑡𝑒 𝑝𝑟𝑒𝑛𝑜𝑠𝑎)
𝑧=(1÷15)
𝑧=𝑃/𝑃_𝑘
𝑓=2𝑣/𝐿
𝐿_𝑚𝑖𝑛=0,08∙𝑣
𝑀_𝑜=(𝑃_𝑒𝑚∙30)/(𝜋∙𝑛_𝑒𝑚 )
𝐹_𝑜=〖2𝑀〗_𝑜/𝑑_𝑚𝑖𝑛
𝐹_𝑣=2,5∙𝐹_𝑜